## Лист1
ИНФРАСТРУТУРНЫЙ ЛИСТ
| ЧЕМПИОНАТ |  |  |  |  | Региональный чемпионат WorldSkills Jetysu 2026
Сроки проведения
Место проведения
| НАИМЕНОВАНИЕ КОМПЕТЕНЦИИ |  |  |  |  | Слесарь по ремонту газового оборудования
| Главный эксперт |  |  |  |  | Абдыр А.С.
Заместитель Главного эксперта
Менеджер площадки
Эксперт по CIS
Количество экспертов (в том числе с главным и заместителем)
Количество конкурсантов
Количество рабочих мест
Общая площадь застройки компетенции
РАБОЧАЯ ПЛОЩАДКА КОНКУРСАНТОВ
ОБОРУДОВАНИЕ И ИНСТРУМЕНТЫ
| № | Наименование позиции | Техничекое описании позиции | Ед. измерения (штука, рулон, упаковка, кг, и т.д) | Кол-во (на 1 рабочее место ) | Кол-во (на 6 рабочих мест ) | Наличие (Да\Нет) у организатора | Поставщик\спонсор\ответственный за обеспечение | Примерная стоимость всего, тенге | Комментарий
| 1 | 2 | 3 | 4 | 5 | 6 | 7 | 8 | 9 | 10
| 1 | Угловой кран для радиатора отопления | Латунь/ Покрытие никелированный Тип изделия кран радиаторный Тип соединения вн, /нр, | шт | 2
| 2 | Радиатор отопления | 8 секционная | шт | 1
| 3 | Угол отвод пресс_20*20мм_PEX-AL-PEX | Номинальное давление, PN: 25 бар; Рабочее давление: 10 бар; Максимальная температура рабочей среды: +115 ºС; Минимальная температура рабочей среды: -30 ºС; Аварийная температура рабочей среды: +130 ºС; Тип насадки пресс-инструмента: ТН (по каталогу REMS); Усилие обжатия гильзы: не менее 1200 Н; | шт | 8
| 4 | Заглушка пресс_латунь, 20мм_PEX-AL-PEX | Тип фитинга Заглушка Материал Латунь Профиль пресс-клещей TH, H, U Соединение Пресс Серия бренда Не указано Сплав | шт | 2
| 4 | Труба PPR | Вес 0,166 Диаметр 20 Объем 0,0005869 Кол-во в 1 упаковке 120 Цвет | п/м | 18
| 6 | Угол отвод-45 (ВП) PPR | PPR-C Угольник 45° 20 PPR-C Угольник 45° 20 предназначен для соединения полипропиленовых труб в местах поворота трубопровода под углом. Монтаж осуществляется с помощью сварки. Подходит для армированных и неармированных труб. Может использоваться в строительстве для организации систем отопления,... | шт | 4
| 7 | Угол отвод-90 (ВП) PPR | PPR-C Угольник 45° 20 PPR-C Угольник 45° 20 предназначен для соединения полипропиленовых труб в местах поворота трубопровода под углом. Монтаж осуществляется с помощью сварки. Подходит для армированных и неармированных труб. Может использоваться в строительстве для организации систем отопления,... | шт | 6
| 8 | Тройник (ВП) PPR | Тройник равнопроходной из полипропилена используется для создания соединения трех участков труб одного диаметра при монтаже или ремонте трубопровода. Используется в системах из полипропиленовых труб, монтируется в них методом раструбной сварки. | шт | 2
| 9 | ТРОЙНИК ППР 20Х1/2Х20-ВР | Тройник ППР 20х1/2х20-ВР Тройник ППР 20х1/2х20-ВР Диаметр (мм) 20 Назначение Водопровод Единица продажи шт Резьба 1/2 Материал Полипропилен/Латунь Диаметр (мм) 20 Назначение Водопровод Тип фитинга Тройник-ВР Резьба 1/2 Материал Полипропилен/Латунь | шт | 2
| 11 | Муфты (ВП/ВП) PPR | Муфта соединительная используется для соединения труб, перемонтажа. Монтаж: вход ― ПП наружный, выход ― ПП наружный | шт | 4
| 12 | Заглушка (ВП) PPR | Заглушка для концевых участков полипропиленового трубопровода. Монтируется методом раструбной сварки. | шт | 4
| 13 | Колено д 20, 25 | Колено диаметр 20 Отводы – детали трубопровода, соединяющие части общей системы и позволяющие изменять направление трубопровода или отвести боковую ветвь от общего потока. Материал: полипропилен PPRC Область применения: хозяйственно-питьевое водоснабжение, отопление Среда: вода Цвет: серый Ру, МПа: 1,0 t мах, °С: 90 | шт | 4
| 14 | Тройник пласт прямой 20*20*20 , 25*25*25 | Тройник пласт прямой 20*20*20 o Диаметр трубы (мм) 20 o Материал Полипропилен o Остаток 0 o Тип изделия тройник ТРОЙНИК Д. 20ММ SANTEHPLAST Тройник диаметром 20 мм представляет собой элемент сантехнической системы, который используется для соединения трех труб одного диаметра в одной точке. Обычно такие тройники применяются в системах водоснабжения и отопления. Диаметр 20 мм указывает на внутренний диаметр тройника, который соответствует внутреннему диаметру трубы. Тройник диаметром 20 мм обычно изготавливается из высококачественного пластикового материала, который обладает прочностью, хорошей стойкостью к коррозии и химическим веществам. Он легкий и удобен в установке, что делает его популярным выбором для сантехнических работ. | шт | 2
| 15 | Пластиковая труба ПП 25 | Пластиковая труба ПП 25 o Область применения трубы Для питьевой воды, Для холодного водоснабжения o Сечение трубы Круглое o Наружный диаметр 25 мм o Толщина стенки трубы 2 мм o Максимальная рабочая температура 20 град. o Максимальное рабочее давление 10 бар o Способ соединения Пайка o Цвет Белый o Тип трубы Для внутренних работ Трубы из полипропилена рандом сополимера (ППР) для подачи холодной воды и транспортировки питьевой воды | м | 6
| 16 | Американка (ВР) PPR полипропиленовая_Ду-25мм | Американка (ВР) PPR полипропиленовая_Ду-25мм Комбинированный полипропиленовый фитинг, закладная деталь изготовлена из латуни марки ЛС-59-2. Представляет собой разъемное соединение между металлической и пластиковой трубой. Латунные части производятся методом горячего штампования, пластиковые - методом литья под давлением Диаметр, мм-25х1/2" Резьба-Внутренняя Материал-Полипропилен Рабочая температура, С-max +80 °С Рабочее давление, бар-25 Тип соединения-Раструбная полифузионная сварка | шт | 2
| 17 | Муфта ППР с переходом на наружнюю резьбу | Муфта ППР с переходом на наружнюю резьбу 20*1/2 Тип присоединения: Пайка Прямой полипропиленовый фитинг DENIZ для соединения полипропиленовой трубы и компонента инженерной системы с наружным резьбовым подключением | шт | 2
| 18 | Муфта ППР с переходом на внутреннюю резьбу 20*1/2 | Муфта ППР с переходом на внутреннюю резьбу 20*1/2 o Тип присоединения: Пайка Прямой полипропиленовый фитинг для соединения полипропиленовой трубы и компонента инженерной системы с внутренним резьбовым подключением. | шт | 2
| 19 | Соединитель 20 PPR | Соединитель 20 PPR Муфта 20 ППР прямая - это вид полипропиленового фитинга, которая предназначена для связи между собой полипропиленовых труб одинакового размера. Широко используется при монтаже систем водоснабжения и отопления. Данные муфты соединительные для труб обеспечивают надежное герметичное соединение, что предотвращает утечки воды или других жидкостей из трубопровода. Характеристики: • Номинальный диаметр - 20 мм • Толщина – 4,2 • Рабочее давление: 25 бар • Материал: полипропилен PPR • Цвет - белый, серый • ГОСТ: 32415-2013 | шт | 3
| 20 | Мост (ВП) PPR полипропиленовая_Ду-25мм | Мост (ВП) PPR полипропиленовая_Ду-25мм o Материал отвода:Полипропилен o Рабочая среда:Вода o Диаметр, мм 25 • Пользовательские характеристики o Тип присоединения Внутренняя пайка Мосты обводные (скобы) используют в ситуациях, когда в одной плоскости пересекаются полипропиленовые трубы. | шт | 3
| 21 | Кран шаровой НР/ВР(муфта-бабочка), ручка-бабочка для газовой трубы DN-20*3/4мм. PN25. | Кран шаровой НР/ВР(муфта-бабочка), ручка-бабочка для газовой трубы DN-20*3/4мм. Диаметр резьбы G (дюйм): 1/2" Исполнение: полный проход полнопроходной) Диаметр условный Ду(Dn) мм.: 20 мм. Максимальное рабочее давление Ру(Pn): 3,0 МПа¦30 бар¦30 кгс/см2. Максимальная температура рабочей среды: от -20 до +150°С. Присоединение: мама-папа, гайка-штуцер Г-Ш, ВН-НАР, ВР-НР. Материал: никелированная латунь. Вес кг.: 0,28 кг | шт | 2
| 22 | Кран шаровой никель 11Б27фт1М Ду 20 (3/4") Ру40 ВР/ВР | Кран шаровой никель 11Б27фт1М Ду 20 (3/4") Ру40 ВР/ВР Вес 0.254 кг Диаметр крана 3/4" Класс герметичности А Максимальная рабочая температура 150 град. Материал корпуса Латунь Минимальная рабочая температура -20 град. Наличие фильтра Нет Покрытие Никель Привод Ручной Рабочая среда Воздух, Неагрессивная среда, Вода Ручной привод Ручка рычаг Соединение американка Нет Способ монтажа Горизонтальный/вертикальный Тип затвора Шаровой Тип подключения внутренняя-внутренняя Тип присоединения Муфтовое Условный проход 20 мм Дополнительные характеристики Длина 55.5 мм Количество рабочих положений 2 Максимальная температура окружающей среды 60 град. Минимальная температура окружающей среды -20 град. Пользовательские характеристики Максимальное рабочее давление 40 | шт | 2
| 23 | Труба стальная ВГП Ду 20х2,8 | Труба стальная ВГП Ду 20х2,8 Труба стальная (черная)Диаметр условного прохода / внутренний диаметр: Ø 20 мм. Толщина стенки: 2,8 мм. Наружный диаметр: Ø 20 мм. Стальная труба 3/4'', длина 6 м, толщина стенок 2,8мм безшовная | м | 4.2
| 24 | Сигнализатор д 15 | Сигнализатор д 15 • Тип Бытовой • Форм-фактор Портативный • Назначение Обеспечение безопасности работ • Определяемые газы Многокомпонентные • Принцип действия Полупроводниковый • Длина 100 мм • Ширина 30 мм • Высота 20 мм • Вес 0.5 кг | шт | 1
| 25 | Газовый счетчик электронный+_СГМ-1,6 DN-15 | Газовый счетчик электронный+_СГМ-1,6 DN-15 • Тип газа: Природный газ • Максимальный расход: 1,6 м³/ч • Диаметр условного прохода: Подходит для стандартных подключений • Температура окружающей среды: от –40 до +50 °С • Питание: От встроенной батареи, обеспечивающей длительный срок службы • Интерфейс: Возможность подключения к системам удаленного сбора данных (в зависимости от модели) Преимущества: • Высокая точность: Обеспечивает надежное и точное измерение объема потребленного газа. • Удобство: Легкость считывания показаний благодаря электронному дисплею. • Долговечность: Надежная конструкция и длительный срок службы батареи. • Интеграция: Возможность интеграции с системами умного дома и автоматизированного учета энергоресурсов. | шт | 1
| 26 | Фильтр газовый DN-20*1/2мм. | Фильтр газовый DN-15*1/2мм. Фильтр газовый (DN 15) Фильтры газовые предназначены для очистки сухих газов (природный газ, метан, биогаз, коксовый газ, доменный газ, сжиженный газ, углекислый газ, воздух и другие сухие газы) от механических примесей со степенью очистки ≤ 50 мкм при давлении до 6 bar (6 кгс/см2) и температуре окружающей среды -40+70 С. Фильтры газовые содержат извлекаемый картридж (для осмотра состояния фильтра и его очистки) со сменным фильтрующим элементом, изготовленным из моющегося синтетического материала. | шт | 1
| 27 | Газовый котел |  | шт | 1
| 28 | Газовая плита |  | шт | 1
РАСХОДНЫЕ МАТЕРИАЛЫ
ДОПОЛНИТЕЛЬНЫЕ ТРЕБОВАНИЯ К ОБЕСПЕЧЕНИЮ КОНКУРСНЫХ ПЛОЩАДОК КОМАНД (КОММУНИКАЦИИ, ПОДКЛЮЧЕНИЯ, ОСВЕЩЕНИЕ И Т.П.)
| № | Требование (описание)
| 1 | Площадь одного рабочего места не менее 7,0 м.кв (2,0*3,5 метра)
| 2 | Розетка 220 В
| 3 | Розетка 220 В
| 4 | Розетка для инструмента 220В (2 кВА)
| 5 | 1 розетка для индивидуальной промышленной вентилыции
| 6 | Верстак со слесарными тисками
| 7 | Ведро по воду (пластиковое/ обьем -5 литров
БРИФИНГ-ЗОНА
РАСХОДНЫЕ МАТЕРИАЛЫ
ДОПОЛНИТЕЛЬНЫЕ ТРЕБОВАНИЯ К ОБЕСПЕЧЕНИЮ КОНКУРСНЫХ ПЛОЩАДОК КОМАНД (КОММУНИКАЦИИ, ПОДКЛЮЧЕНИЯ, ОСВЕЩЕНИЕ И Т.П.)
| № | Наименование позиции | Техничекое описании позиции | Ед. измерения (штука, рулон, упаковка, кг, и т.д) | Кол-во (на 1 рабочее место ) | Кол-во (на 20 рабочих мест ) | Наличие (Да\Нет) у организатора | Поставщик\спонсор\ответственный за обеспечение | Примерная стоимость всего, тенге | Комментарий
| 1 | Компьютер с выходом в интернет | http://www.nix.ru/autocatalog/asus_computers/ASUS-M32AD-90PD00U3-M11870-i7-4790S-16-2TbSSHD-DVD-RW-GTX750-WiFi-BT-Win8_211170.html | шт | 1
| 2 | Принтер лазерный А4 | http://www.nix.ru/autocatalog/printers_canon/Canon-i-SENSYS-MF8550Cdn-A4-20-str-min-512Mb-tsvetnoe-lazernoe-MFU-faks-DADF-dvustor-pechat-USB-20-setevoj_167797.html | шт | 1
| 3 | Ручной светильник-переноска Е27 5м РОС 204105 | http://www.vseinstrumenti.ru/electrika_i_svet/svetilniki/perenos_svet/ros/e27_5m_204105/#utm_source=ekb_blizko&utm_medium=price&utm_campaign=electrika_i_svet&utm_content=svetilniki¦ros¦661886&utm_term=661886?utm_source=blizkoru_id13203182 | шт | 1
| 4 | Телевизор большой | на усмотрение организаторов | шт | 1
| 5 | Огнетушитель углекислотный ОУ-1 | http://www.tinko.ru/ | шт | 1
| 6 | Планшеты для крепления бумаги А4 | на усмотрение организаторов | шт | 1
| 7 | Карандаши графитовые HD | на усмотрение организаторов | шт | 1
| 8 | Шариковые ручки (цвет пасты синий) | на усмотрение организаторов | шт | 1
| 9 | Часы настенные электронные | На усмотрение организатора | шт | 1
МЕБЕЛЬ
| № | Наименование позиции | Техничекое описании позиции | Ед. измерения (штука, рулон, упаковка, кг, и т.д) | Кол-во (на 1 рабочее место ) | Кол-во (на 20 рабочих мест ) | Наличие (Да\Нет) у организатора | Поставщик\спонсор\ответственный за обеспечение | Примерная стоимость всего, тенге | Комментарий
|  | Столы письменные | 1200*600 мм | шт | 1
|  | Стулья | на усмотрение организаторов | шт | 1
ДОПОЛНИТЕЛЬНЫЕ ТРЕБОВАНИЯ К ОБЕСПЕЧЕНИЮ БРИФИНГ-ЗОНЫ (КОММУНИКАЦИИ, ПОДКЛЮЧЕНИЯ, ОСВЕЩЕНИЕ И Т.П.)
| № |  |  |  | Требование (описание)
| 1 | Площадь зоны не менее 15 м.кв (5*3 метра)
| 2 | Электричество: точка на 220 Вольт (2 кВт) - тройник
КОМНАТА ЭКСПЕРТОВ
ОБОРУДОВАНИЕ И ИНСТРУМЕНТЫ
| № | Наименование позиции | Техничекое описании позиции | Ед. измерения (штука, рулон, упаковка, кг, и т.д) | Кол-во (на 1 рабочее место ) | Кол-во (на 20 рабочих мест ) | Наличие (Да\Нет) у организатора | Поставщик\спонсор\ответственный за обеспечение | Примерная стоимость всего, тенге | Комментарий
| 1 | Компьютер | на усмотрение организатора | шт | 1
| 2 | МФУ | на усмотрение организатора | шт | 1
| 3 | Мусорная корзина/совок+щетка с ручкой(комплект) | на усмотрение организатора | шт | 1
| 4 | Кулер для воды | на усмотрение организатора | шт | 1
| 5 | Баллон с питьевой водой | на усмотрение организатора | шт | 3
| 6 | Пилот, 6 розеток | на усмотрение организатора | шт | 3
| 7 |  |  | шт
МЕБЕЛЬ
| № | Наименование позиции | Техническое описание позиции | Ед. измерения (штука, рулон, упаковка, кг, и т.д) | Кол-во (на 1 рабочее место ) | Кол-во (на 20 рабочих мест ) | Наличие (Да\Нет) у организатора | Поставщик\спонсор\ответственный за обеспечение | Примерная стоимость всего, тенге | Комментарий
1
2
3
ДОПОЛНИТЕЛЬНЫЕ ТРЕБОВАНИЯ К ОБЕСПЕЧЕНИЮ КОМНАТЫ ЭКСПЕРТОВ (КОММУНИКАЦИИ, ПОДКЛЮЧЕНИЯ, ОСВЕЩЕНИЕ И Т.П.)
| № | Требование (описание)
| 1 | Площадь комнаты не менее 16 м.кв (4*4 метра)
| 2 | Электричество: 2 розетки по 220 Вольт (по 2 кВт на каждую)
3
ДОПОЛНИТЕЛЬНЫЕ ТРЕБОВАНИЯ К ОБЕСПЕЧЕНИЮ КОМНАТЫ ГЛАВНОГО ЭКСПЕРТА (КОММУНИКАЦИИ, ПОДКЛЮЧЕНИЯ, ОСВЕЩЕНИЕ И Т.П.)
| № | Требование (описание)
| 1 | Площадь комнаты не менее 10 м.кв (5*5 метра)
| 2 | Электричество: 1 розетка на 220 Вольт (2 кВт)
| 3 | Офисный стол
| 4 | Стул
| 5 | Компьютер
| 6 | МФУ
| 7 | Пилот, 6 розеток
КОМНАТА КОНКУРСАНТОВ
ОБОРУДОВАНИЕ И ИНСТРУМЕНТЫ
| № | Наименование позиции | Техническое описание позиции | Ед. измерения (штука, рулон, упаковка, кг, и т.д) | Кол-во (на 1 рабочее место ) | Кол-во (на 20 рабочих мест ) | Наличие (Да\Нет) у организатора | Поставщик\спонсор\ответственный за обеспечение | Примерная стоимость всего, тенге | Комментарий
| 1 | Огнетушитель углекислотный ОУ-1 | на усмотрение организатора | шт | 1
| 2 | Мусорная корзина | на усмотрение организатора | шт | 3
| 3 | Кулер | на усмотрение организатора | шт | 1
| 5 | Пилот, 6 розеток | на усмотрение организатора | шт | 3
МЕБЕЛЬ
| № | Наименование позиции | Техническое описание позиции | Ед. измерения (штука, рулон, упаковка, кг, и т.д) | Кол-во (на 1 рабочее место ) | Кол-во (на 20 рабочих мест ) | Наличие (Да\Нет) у организатора | Поставщик\спонсор\ответственный за обеспечение | Примерная стоимость всего, тенге | Комментарий
| 1 | Офисный стол | на усмотрение организатора | шт | 2
| 2 | Стул | на усмотрение организатора | шт | 1
| 3 | шкавчик для одежды | на усмотрение организатора | шт | 3
ДОПОЛНИТЕЛЬНЫЕ ТРЕБОВАНИЯ К ОБЕСПЕЧЕНИЮ КОМНАТЫ КОНКУРСАНТОВ (КОММУНИКАЦИИ, ПОДКЛЮЧЕНИЯ, ОСВЕЩЕНИЕ И Т.П.)
| № | Требование (описание)
| 1 | Площадь комнаты не менее 16 м.кв (4*4 метра)
Дополнительные помещения
ОБОРУДОВАНИЕ И ИНСТРУМЕНТЫ
| № | Наименование позиции | Техническое описание позиции | Ед. измерения (штука, рулон, упаковка, кг, и т.д) | Кол-во (на 1 рабочее место ) | Кол-во (на 20 рабочих мест ) | Наличие (Да\Нет) у организатора | Поставщик\спонсор\ответственный за обеспечение | Примерная стоимость всего, тенге | Комментарий
| 1 | Мусорная корзина | на усмотрение организатора
МЕБЕЛЬ
| № | Наименование позиции | Техническое описание позиции | Ед. измерения (штука, рулон, упаковка, кг, и т.д) | Кол-во (на 1 рабочее место ) | Кол-во (на 20 рабочих мест ) | Наличие (Да\Нет) у организатора | Поставщик\спонсор\ответственный за обеспечение | Примерная стоимость всего, тенге | Комментарий
| 1 | Офисный стол | на усмотрение организатора
| 2 | Стул | на усмотрение организаторов
ДОПОЛНИТЕЛЬНЫЕ ТРЕБОВАНИЯ К ОБЕСПЕЧЕНИЮ СКЛАДА (КОММУНИКАЦИИ, ПОДКЛЮЧЕНИЯ, ОСВЕЩЕНИЕ И Т.П.)
| № | Требование (описание)
| 1 | Площадь склада не менее 10 м.кв (5*5 метра)
| 2 | Электричество: 1 розетка на 220 Вольт (2 кВт)
КАНЦЕЛЯРИЯ НА КОМПЕТЕНЦИЮ (НА ВСЕХ УЧАСТНИКОВ И ЭКСПЕРТОВ)
| № | Наименование позиции | Техническое описание позиции | Ед. измерения (штука, рулон, упаковка, кг, и т.д) | Кол-во (на 1 рабочее место ) | Кол-во (на 20 рабочих мест ) | Наличие (Да\Нет) у организатора | Поставщик\спонсор\ответственный за обеспечение | Примерная стоимость всего, тенге | Комментарий
| 1 | Бумага А4 | на усмотрение организатора | упаковка 500 листов | 1
| 2 | Скотч малярный | на усмотрение организатора | м | 1
| 3 | Скотч двусторонний | на усмотрение организатора | м | 1
| 4 | Ручка шариковая | на усмотрение организатора | шт | 1
| 5 | Степлер со скобами | на усмотрение организатора | шт | 1
| 6 | Скрепки канцелярские | на усмотрение организатора | упак | 1
| 7 | Файлы А4 | на усмотрение организатора | упак | 1
| 8 | Маркер черный | на усмотрение организатора | шт | 1
| 9 | Нож канцелярский | на усмотрение организатора | шт | 1
[5 empty] | Глав. Эксперт __________________________________________________________________________ |  |  |  | _________________________________________________________
[5 empty] | (ФИО) |  |  |  | (подпись) (дата)
[5 empty] | зам гл. эксперт __________________________________________________________________________ |  |  |  | _________________________________________________________
[5 empty] | (ФИО) |  |  |  | (подпись) (дата)